## MIMO STATION MMS543N5
AP | MMS543N5-26 (MIMO STATION)
CPU Board | WPJ543
Antenna | MME 5GHz (16dBi)
MiniPCI Card | WLM200N5-26dBm
RF Power (dBm) | 26dB
Technology | MiMo | MiMo | MiMo | MiMo | Legacy | Legacy
Station (Client) | MMS543N5-26 | MMJ543N5-26 (WPP543) | MMS543NX | MMJ543NX (WPP543) | WPP54A26 | NS5
Antenna | Internal (16dBi) | Internal (13dBi) | Internal (16dBi) | Internal (13dBi) | Internal (13dBi) | Internal (14dBi)
MiniPCI Card | WLM200N5-26 | WLM200N5-26 | WLM200NX | WLM200NX | WLM54A26R5 | AR2313 on board
RF Power (dBm) | 26 | 26 | 18 | 18 | 26 | 24
HT40
Performance (Mbps) Full Duplex | 77.905 | 74.12 | 65.994 | 63.878 | 15.448 | 15.517
Client RSSI | 29-29(29) | 26-28(27) | 24-31(29) | 29-31(29) | 28-28(28) | 26-28(27)
AP RSSI | 21-22(22) | 20-20(20) | 17-18(18) | 17-17(17) | 24-25(24) | 20-24(21)
HT20
Performance (Mbps) Full Duplex | 47.564 | 45.793 | 47.147 | 42.14 | 14.205 | 15.768
Client RSSI | 29-30(29) | 30-31(30) | 30-31(31) | 27-28(28) | 28-29(29) | 26-28(27)
AP RSSI | 25-25(25) | 20-20(20) | 21-22(22) | 22-23(23) | 24-25(24) | 21-24(22)
Norma 11n používá modulaci OFDM a je tedy zcela legální tato zařízení provozovat v rámci Všeobecného oprávnění tak jako 11a/b/g.
Rychlost, kterou zařízení komunikují určují tzv. Modulační a kódová schémata MSC. Těchto je definováno celkem 31.
MSC 0-7 využívá jednu anténu pro vysílání i příjem (tzv single stream) Zde je možné mít standardní šířku kanálu 20 MHz,
ale pro vyšší rychlost je třeba zvolit 40 MHz. Maximální teoretická rychlost MSC7 je 150 Mbps a je použita pouze jedna anténa. Reálné rychlosti nejsou nad 70 Mbps, ale uvidíme jak na tom bude v našich dalších testech.<BR><BR>
MSC 8-15 přidává technologii MIMO (Multile Input Multiple Output) tedy použití více antén na obou stranách. U těchto schémat konkrétně 2 antény (označováno jako MIMO 2x2).
Není to tak, že jedna anténa vysílá a druhá přijímá, ale vždy vysílají a přijímají obě antény. Využívá se zde pro zvýšení rychlosti fázových posunů (velmi zjednodušeně řečeno).
Tyto schémata využívají např. novinky MIMO Junior, MIMo Station, Wodasign 11N router a max. teoretická rychlost je 300 Mbps. Z měření nám vyplynulo,
že je vhodnější při použití samostatných antén použít různé polarizace jednotlivých párů antén. Nové antény MIMO BOX , JIROSU DUPLEX či AirMAX od UBNT již v sobě 2 antény mají,
takže stačí připojit pomocí příslušenství. Uvádí se max. reálné rychlosti okolo 150 Mbps. Změřeny máme na krátké vzdálenosti kde je max rychlost těsně pod 100 Mbps.
Dále jsme detailně měřili spoje na cca 200-600m a rychlost je vždy okolo 75 Mb full duplex. Detailní měření spojů na 2-4km máte výše.

## MIMO JUNIOR MMJ543N5 (WPP543)
AP | MMJ543N5-26 (WPP543)
CPU Board | WPJ543
Antenna | MMJ 5GHz (13dBi)
MiniPCI Card | WLM200N5-26
RF Power (dBm) | 26dB
Technology | MiMo | MiMo | MiMo | MiMo | Legacy | Legacy
Station (client) | MMS543N5-26 | MMJ543N5-26 (WPP543) | MMS543NX | MMJ543NX (WPP543) | WPP54A26 | NS5
Antenna | Internal (16dBi) | Internal (13dBi) | Internal (16dBi) | Internal (13dBi) | Internal (13dBi) | Internal (14dBi)
MiniPCI Card | WLM200N5-26 | WLM200N5-26 | WLM200NX | WLM200NX | WLM54A26R5 | AR2313
RF Power (dBm) | 26 | 26 | 18 | 18 | 26 | 24
HT40
Performance (Mbps) Full Duplex | 61.372 | 59.169 | 58.049 | 42.091 | 15.198 | 15.441
Client RSSI | 23-25(24) | 27-28(27) | 28-30(29) | 28-29(28) | 27-28(27) | 25-27(26)
AP RSSI | 19-20(19) | 20-21(21) | 17-17(17) | 15-16(16) | 21-22(21) | 19-22(21)
HT20
Performance (Mbps) Full Duplex | 47.014 | 39.496 | 41.583 | 34.385 | 13.818 | 14.389
Client RSSI | 28-29(28) | 24-25(25) | 27-28(28) | 28-29(28) | 25-27(27) | 24-27(25)
AP RSSI | 21-22(21) | 22-23(23) | 24-24(24) | 19-20(19) | 21-22(21) | 18-23(20)
Norma 11n používá modulaci OFDM a je tedy zcela legální tato zařízení provozovat v rámci Všeobecného oprávnění tak jako 11a/b/g.
Rychlost, kterou zařízení komunikují určují tzv. Modulační a kódová schémata MSC. Těchto je definováno celkem 31.
MSC 0-7 využívá jednu anténu pro vysílání i příjem (tzv single stream) Zde je možné mít standardní šířku kanálu 20 MHz,
ale pro vyšší rychlost je třeba zvolit 40 MHz. Maximální teoretická rychlost MSC7 je 150 Mbps a je použita pouze jedna anténa. Reálné rychlosti nejsou nad 70 Mbps, ale uvidíme jak na tom bude v našich dalších testech.<BR><BR>
MSC 8-15 přidává technologii MIMO (Multile Input Multiple Output) tedy použití více antén na obou stranách. U těchto schémat konkrétně 2 antény (označováno jako MIMO 2x2).
Není to tak, že jedna anténa vysílá a druhá přijímá, ale vždy vysílají a přijímají obě antény. Využívá se zde pro zvýšení rychlosti fázových posunů (velmi zjednodušeně řečeno).
Tyto schémata využívají např. novinky MIMO Junior, MIMo Station, Wodasign 11N router a max. teoretická rychlost je 300 Mbps. Z měření nám vyplynulo,
že je vhodnější při použití samostatných antén použít různé polarizace jednotlivých párů antén. Nové antény MIMO BOX , JIROSU DUPLEX či AirMAX od UBNT již v sobě 2 antény mají,
takže stačí připojit pomocí příslušenství. Uvádí se max. reálné rychlosti okolo 150 Mbps. Změřeny máme na krátké vzdálenosti kde je max rychlost těsně pod 100 Mbps.
Dále jsme detailně měřili spoje na cca 200-600m a rychlost je vždy okolo 75 Mb full duplex. Detailní měření spojů na 2-4km máte výše.